## Daughter_CardBOM
Comment | Description | Designator | Footprint | LibRef | Quantity
0.1uF | CAP CER 0.1UF 16V X7R 0402 | C1, C2, C3, C4, C5, CF1, CF2 | Cap0402 | CC0402KRX7R7BB104 | 7
1uF | CAP CER 1UF 50V X7R 0603 | C6 | Cap0603 | UMK107AB7105KA-T | 1
CR1220-2 | SMD Battery Holders, Clips & Contacts RoHS | J1 | CR1220-2 | CR1220-2 | 1
LTL-10223W | LED RED DIFFUSED T/H | LED1 | LTL-10223W | LTL-10223W | 1
LTL-4231N | LED GREEN DIFFUSED T/H | LED2 | LTL-4231N | LTL-4231N | 1
61300211121 | CONN HEADER VERT 2POS 2.54MM | P1, SW_1, SW_2, SW_3 | HDR1X2 | Header 1x2 | 4
4.7K | 4.7K ±5% 1/16W ±200ppm/°C 0402 Chip Resistor - Surface Mount RoHS | R1 | Res0402 | CR0402JF0472G | 1
10K | RES 10K OHM 5% 1/10W 0402 | R2, R3, R4, R12, R13 | Res0402 | RK73B1ETTP103J | 5
100K | RES SMD 100K OHM 0.1% 1/10W 0603 | R5, R8, R9, R10, R11 | Res0603 | RT0603BRD07100KL | 5
470R | 470 ±5% 1/16W ±100ppm/°C 0402 Chip Resistor - Surface Mount RoHS | R6, R7 | Res0402 | RTT02471JTH | 2
B3FS-1012P | SWITCH TACTILE SPST-NO 0.05A 24V | SW1, SW2 | B3FS-1012P | B3FS-1012P | 2
B3U-1000P | SWITCH TACTILE SPST-NO 0.05A 12V | SWG1, SWR2 | B3U-1000P | B3U-1000P | 2
ATTINY1616-SFR | IC MCU 8BIT 16KB FLASH 20SOIC | U1 | ATTINY1616-SFR | ATTINY1616-SFR | 1
RN42-I/RM | RX TXRX MODULE BT TRC ANT SMD | U2 | RN42-I/RM | RN42-I/RM | 1